## Sheet1
BŪVDARBU APJOMI
Stāvlaukuma izbūvei un ielas posma dubultai apstrādei
Objekta nosaukums: Autostāvvieta
Objekta adrese: Korģene, Zītaru iela 2, Salacgrīvas novads
Nr.p.k. | Darba nosaukums | Mērvienība | Daudzums
1 | Asfalta demontāža, aiztransportēšana | m2 | 78
2 | Augsnes kārtas noņemšana mehanizēti un sastumšana kaudzē gruntsgabala robežās, attālumā līdz 50 m | m2 | 540
3 | Grunts mehanizēta izstrāde rokot ar ekskavatoru, aiztransportēšana | m3 | 490
4 | Smilts kārtas ierīkošana, blietēšana pa kārtām | m3 | 271
5 | Šķembu kārtas ierīkošana, blietēšana | m3 | 110
6 | Ceļu apmaļu ierīkošana | m | 106
7 | Ietvju apmaļu ierīkošana | m | 155
8 | Laukuma betona bruģa seguma ierīkošana 100*200*80 (krāsa-pelēka) | m2 | 373
9 | Automobīļu stāvvietu nodalīšana ar betona bruģi 100*200*80 (sarkans) | m2 | 6
10 | Ietvju betona bruģa seguma ierīkošana 100*200*60 (pelēks 50%, melns 50%) | m2 | 93
11 | Brauktuves grants seguma ierīkošana | m2 | 138
12 | Augsnes kārtās un zāliena ierīkošana | m2 | 305
13 | Betona sols, bez atzveltnes ar koka virsmu L= 1,8m | gb | 3
14 | Betona atkritumu urna ar skārda tvertni | gb | 2
15 | Riteņu novietnes elementu uzstādīšana | gb | 8
16 | Ceļa zīmju Nr. 532 (700x700mm) uzstādīšana uz cinkotās metāla caurules h=2,5m | gb | 2
17 | Ceļa papildzīme Nr. 837 | gb | 1
18 | Esošo kabeļu atrakšana un iečaulošana | m | 12
19 | Tranšejas rakšana un aizbēršana | m | 50
20 | Kabeļu aizsargcaurules ieguldīšana gatavā tranšejā | m | 48
21 | ZS kabeļa ievēršana caurulē | m | 48
22 | ZS kabeļa montāža balstos | m | 6
23 | ZS plastmasas izolācijas kabeļa gala apdare | gb | 6
24 | Drošinātāju uzstādīšana balstos | gb | 4
25 | Balstu ar pamatni montāža | kpl | 2
26 | Gaismekļu montāža | gb | 2
| Stabs parka 6.5m (6m virs zemes) cinkots P6,4 | gb | 2
| Pamats parka stabiem līdz 6m 82kg P-0.8 | gb | 2
| Gumijas blīve 3-6m parka stabam GB04RB | gb | 2
| Nozarošanas spaile 4x(Cu/Al 1.5-25/10-35mm²) KE10.1 | gb | 2
| 1C6A aizsardzības aparāts ar IP65 pamatni | kpl | 4
| LED Gaismeklis VIZULO STORK LITTLE BROTHER 3000K 51 W SRL 051 730 02 01 2 S N ND 03 1 P75 Q-BIN | gb | 2
| Kabelis AXMK 4x16 | m | 68
| Aizsargcaurule D=75 Dn=750N | m | 48
| Dalītā aizsargcaurule D=110 Dn=750N | m | 12
27 | Kabeļu galu apdare SEH4 4x35-16mm² | gb | 6
28 | Kanalizāciju aku vāku un ūdensvada kapes pacelšana līdz brauktuves virsmas atzīmei | gb | 5
29 | Grantētā ielas posma 135m x 5m profila izveide ar abpusēju šķērsslīpumu 2,5% 10 cm biezumā | m2 | 687
30 | Virsmas mitrināšana | m2 | 687
31 | Dubultā virsmas apstrāde ar bitumena emulsiju un šķembiņām | m2 | 687