## DDS_Kops_(ar cenu)
5.3.1. Iekārtu, konstrukciju un būvizstrādājumu kopsavilkums, būvdarbu apjomi, izmaksu aprēķins.
(Kopsavilkums)
Projektētājs | SIA "Ceļu Komforts"
Objekts | Stāvlaukums un piebraucamais ceļš (Zvejnieku parkā pie administratīvās ēkas)
Adrese | Sporta iela 6, Salacgrīva, Salacgrīvas novads
Kad.apz. 66150010033; 66150010035.
AADTj,piev. | ≤500
AADTj,sm. | ≤100
Nr. p. k. | Darba nosaukums | Kopējā izmaksa EUR
1 | 2 | 3
1 | TS - Teritorijas sadaļa.
2 | LKT - Lietus ūdens kanalizācijas tīkli sadaļa.
3 | ELT - Elektroapgāde, ārējie tīkli sadaļa.
4 | TS - Teritorijas sadaļa (darbi papildus ietves pārbūvei).
Kopā:
PVN (21%):
Pavisam kopā:
PIEZĪMES:
1. Darbu veidiem, kuriem uzrādīta tilpuma mērvienība, apjoms materiāliem ir blīvā veidā.
2. Konstruktīvo kārtu laukumi (m2) uzdoti pa kārtas augšējo virsmu. Materiāla tilpuma apjoms nosakāms, pielietojot trapeces šķērsgriezuma laukumu.
3. Darbi un materiāli - atbilstoši "Ceļu specifikācijas 2017" prasībām.
4. Būvuzņēmējam jāievērtē darbu daudzumu sarakstā minēto darbu veikšanai nepieciešamie
materiāli un papildus darbi, kas nav minēti šajā sarakstā, bet bez kuriem nebūtu iespējama
būvdarbu tehnoloģiski pareiza un spēkā esošajiem normatīviem atbilstoša darba veikšana pilnā apjomā.
5. Dotais saraksts skatāms kopā ar rasējumiem un citām projekta daļām.
6. Būvdarbu veicējam ievērtēt būvniecības kalendāro laika periodu, un paredzēt papildus
darbus, kas var rasties būvniecībai nelabvēlīgu laika apstākļu dēļ (sasaluma periods, virsūdeņu pieplūšana u.c.)
| Sastādīja: | E.Leitis

## TS
5.3.2. Iekārtu, konstrukciju un būvizstrādājumu kopsavilkums, būvdarbu apjomi, izmaksu aprēķins.
TS - Teritorijas sadaļa.
Projektētājs | SIA "Ceļu Komforts"
Objekts | Stāvlaukums un piebraucamais ceļš (Zvejnieku parkā pie administratīvās ēkas)
Adrese | Sporta iela 6, Salacgrīva, Salacgrīvas novads
Kad.apz. 66150010033; 66150010035.
AADTj,piev. | ≤500
AADTj,sm. | ≤100
Izmaksu pozīcija | Darba nosaukums | Mērvienība | Darba daudzums | Vienības cena EUR | Kopējā izmaksa EUR
1 | 2 | 3 | 4 | 5 | 6
| DAŽĀDI DARBI | N/A
1 | Uzmērīšana un nospraušana (izmantojot digitālo failu LKS92 koordināšu sistēmā) | objekts | 1
2 | Betona apmaļu demontāža un aizvešana | m | 108.5
3 | Esoša betona bruģa vai plātņu demontāža (ietves un stāvlaukuma zonā) un aizvešana | m² | 365
4 | Esoša betona plātņu demontāža un atjaunošana vai pārbūve remontzonās (pārkrāmēšana vertikālajai un horizontālajai savietošanai ar projektēto segumu, ietverot pamatnes sagatavošanu izmantojot noņemto minerālmateriālu) | m² | 23.6
5 | Asfaltbetona seguma demontāža un frēzēšana remontzonās (vidēji 6cm biezumā) un utilizācija | m² | 455
6 | Betona elementu (kāpņu un to platformu) demontāža un utilizēšana. | kompl. | 4
7 | Betona kāpņu un platformas atjaunošana (atbilstoši TS-2 rasējumā norādītajam) | kompl. | 3
8 | Koka zāģēšana, sadalīšana un nodošana pasūtītājam. Celma laušana un utilizēšana. | kompl. | 10
9 | Esošā dzīvžoga demontāža un sakņu frēzēšana, un utilizācija | m | 48
10 | Esošo apstādījumu un akmeņu demontāža un utilizācija | m² | 47.5
11 | Esošās velosipēdu novietnes demontāža un nodošana pasūtītājam | kompl. | 1
ZEMES KLĀTNE UN LABIEKĀRTOŠANA
12 | Zemes klātnes ierakuma izbūve (gultnes rakšana, tai skaitā augu zeme, ar minerālmateriāla (šķembas+grants), augu zemes atdalīšanu no pārējā ierakuma materiāla), ar šķiroto derīgo minerālmateriālu iestrādi objektā, liekā aizvešanu | m³ | 673.6
13 | Uzbēruma grunts un izbūve no ierakumā iegūtā derīgā materiāla | m³ | 67.7
14 | Augu zeme (nepieciešamības gadījumā pievesta), daudzgadīga zāliena sēklas un ieklāšana, h=10cm un apsēšana, tai skaitā nogāžu un reljefa planēšana (Apjoms uzrādīts horizontālajā projekcijā. Darbu veicējam tāmes sastādīšanā ievērtēt slīpuma koeficientu). | m² | 776.2
15 | Laukakmens oļi (∅150-300mm) cementbetona C30/37 javā ar mūrējuma biezumu h≥15cm uz 20cm šķembu pamata un izbūve. | m² | 11
| AR SAISTVIELĀM NESAISTĪTAS KONSTRUKTĪVĀS KĀRTAS | N/A
16 | Salizturīgās kārtas būvniecība līdz 40cm biezumā (pamatceļā, zem ietvēm un stāvlaukuma) | m³ | 499.2
17 | Nesaistīts minerālmateriāls un izbūve pamata nesošājā kārtā 15cm biezumā (zem ietves) | m² | 100
18 | Nesaistīts minerālmateriāls un izbūve pamata nesošājā kārtā 20cm biezumā (zem saimnieciskās iebrauktuves / stāvvietā zem bruģa seguma) | m² | 727
19 | Nesaistīts minerālmateriāls un izbūve pamata nesošajā kārtā 25cm biezumā (zem brauktuves asfaltbetona seguma) | m² | 271.5
20 | Grants- šķembu izsijas (fr.0-5mm) un izbūve zem bruģa seguma h=3-5cm | m² | 827
21 | Betona bruģis ("taisnstūra 0,1x0,2m", pelēks, h=8cm) un izbūve | m² | 719.6
22 | Betona bruģis ("taisnstūra 0,1x0,2m", pelēks, h=6cm) un izbūve | m² | 100
23 | Betona bruģis ("taisnstūra 0,1x0,2m", balts ar skalotu virsmu, h=8cm) un izbūve (stāvlaukuma marķējuma izbūvei) | m² | 7.4
| AR SAISTVIELĀM SAISTĪTAS KONSTRUKTĪVĀS KĀRTAS | N/A
24 | Karstais asfalts (AC11 surf, h=6cm) un izbūve | m² | 271.5
25 | Karstais asfalts (AC11 surf, h=6cm) un izbūve (remontazonās) | m² | 77.1
| KONSTRUKCIJAS UN SATIKSMES APRĪKOJUMS | N/A
26 | Ceļa apmale 100.30.15 uz šķembu un betona C30/37 pamata un izbūve. | m | 197
27 | Ceļa apmale 100.30.15 (guļus) uz šķembu un betona C30/37 pamata un izbūve. | m | 74
28 | Ceļa apmale 100.30.15 (slīpo) uz šķembu un betona C30/37 pamata un izbūve. | m | 6
29 | Ceļa apmale 100.22.15 uz šķembu un betona C30/37 pamata un izbūve. | m | 2
30 | Ceļa betona tekne 100.12.30 uz šķembu un betona C30/37 pamata un izbūve. | m | 18
31 | Ietves apmale 100.20.08 uz šķembu un betona C30/37 pamata un izbūve. | m | 83
32 | Krāsa 942 horizontālajiem apzīmējumam un uzklāšana. | m² | 0.26
33 | Hidroizolācija pie ēku sienām un izbūve | m² | 55
| INŽENIERTĪKLU AIZSARDZĪBAS PASĀKUMI | N/A
34 | Sadzīves kanalizācijas skatakas vāka regulēšana seguma līmenī (esošās akas pagarināšana / saīsināšana vai PE vadulas nomaiņa atbilstošā garumā un esošā vāka izbūve seguma līmenī) | kompl. | 4
35 | Divdaļīga saliekama aizsardzības caurule D110 (min mehāniskā izturība 450N) un izbūve, čaulošana, nepieciešamības gadījumā kabeļu padziļināšana (elektrības kabeļiem) | m | 43.5
36 | Divdaļīga saliekama aizsardzības caurule D110 (min mehāniskā izturība 750N) un izbūve, čaulošana, nepieciešamības gadījumā kabeļu padziļināšana (elektrības kabeļiem) | m | 61
37 | Divdaļīga saliekama aizsardzības caurule D110 (min mehāniskā izturība 750N) un izbūve, čaulošana, nepieciešamības gadījumā kabeļu padziļināšana (sakaru kabeļiem) | m | 34.5
38 | Signāllenta kabeļiem, caurulēm un izbūve (elektrības un sakaru kabeļiem) | m | 139
| CITI DARBI | N/A
39 | Būvtāfeles izgatavošana un uzstādīšana | kompl. | 1
40 | Satiksmes organizācija būvdarbu laikā (c/z, materiāli, ceļu uzturēšana u.c.) | kompl. | 1
41 | Ģeodēziskā uzmērīšana ar dokumentu noformēšanu (izpildtopogrāfija) | kompl. | 1
Kopā:
PVN (21%):
Pavisam kopā:
PIEZĪMES:
1. Darbu veidiem, kuriem uzrādīta tilpuma mērvienība, apjoms materiāliem ir blīvā veidā.
2. Konstruktīvo kārtu laukumi (m2) uzdoti pa kārtas augšējo virsmu. Materiāla tilpuma apjoms nosakāms, pielietojot trapeces šķērsgriezuma laukumu.
3. Darbi un materiāli - atbilstoši "Ceļu specifikācijas 2017" prasībām.
4. Būvuzņēmējam jāievērtē darbu daudzumu sarakstā minēto darbu veikšanai nepieciešamie
materiāli un papildus darbi, kas nav minēti šajā sarakstā, bet bez kuriem nebūtu iespējama
būvdarbu tehnoloģiski pareiza un spēkā esošajiem normatīviem atbilstoša darba veikšana pilnā apjomā.
5. Dotais saraksts skatāms kopā ar rasējumiem un citām projekta daļām.
6. Būvdarbu veicējam ievērtēt būvniecības kalendāro laika periodu, un paredzēt papildus
darbus, kas var rasties būvniecībai nelabvēlīgu laika apstākļu dēļ (sasaluma periods, virsūdeņu pieplūšana u.c.)
|  | Sastādija: |  |  | E.Leitis

## LKT
5.3.3. Iekārtu, konstrukciju un būvizstrādājumu kopsavilkums, būvdarbu apjomi, izmaksu aprēķins.
LKT - Lietus ūdens kanalizācijas tīkli sadaļa.
Projektētājs | SIA "Ceļu Komforts"
Objekts | Stāvlaukums un piebraucamais ceļš (Zvejnieku parkā pie administratīvās ēkas)
Adrese | Sporta iela 6, Salacgrīva, Salacgrīvas novads
Kad.apz. 66150010033; 66150010035.
Izmaksu pozīcija | Darba nosaukums | Mērvienība | Darba daudzums | Vienības cena EUR | Kopējā izmaksa EUR
1 | 2 | 3 | 4 | 5 | 6
| MONTĀŽAS UN DEMONTĀŽAS DARBI | N/A
1 | Plastmasas uztvērējakas - gūlijas D400/315 izbūve, atbilstoši LKT-3 rasējumam | kompl. | 1
2 | Plastmasas skatakas D400/315 izbūve, atbilstoši LKT-3 rasējumam | kompl. | 1
3 | Dzelzsbetona (infiltrācijas) skatakas Ø1000 izbūve, atbilstoši LKT-3 rasējumam | kompl. | 1
4 | Plastmasas PP uzmavu lietus ūdens kanalizācijas caurules DN/OD 200 izbūve, H līdz 1.5m, atbilstoši LKT-4 rasējumam | m | 19.2
5 | Rūpnieciski ražotas aizsargcaurules DN/OD 200 izbūve dzelzsbetona aku sienā | gab. | 1
6 | Atsevišķu punktu nospraušana, izmantojot digitālo failu LKS 92 koordināšu sistēmā | objekts | 1
7 | Izpilddokumentācijas sagatavošana un iesniegšana pasūtītājam | kompl. | 1
8 | Esošā celma demontāža un utilizācija | kompl. | 1
| MATERIĀLU KOPSAVILKUMS | N/A
1 | Plastmasas uztvērējaka - gūlija D400/315, H līdz 1.5m, ar nosēddaļu min 0.5m, kvadrātveida ķeta rāmi (420x420mm) un enģēm 25tn. | kompl. | 1
2 | Plastmasas skataka D400/315, H līdz 1.5m. Aku vāks atbilstoši LVS EN 124 prasībām. Aku vāks peldošā tipa čuguna vāks 25tn. | kompl. | 1
3 | Dzelzsbetona skataka Ø1500, H līdz 2.5m, no saliekamiem elementiem, kas atbilst LVS EN 1917 prasībām, betons - LVS EN 206-1, blīvējums EN 681-1 prasībām. Aku vāks atbilstoši LVS EN 124 prasībām. Aku vāks nepeldošā tipa restots čuguna vāks 12.5tn. | kompl. | 1
4 | Plastmasas PP uzmavu lietus ūdens kanalizācijas caurule DN/OD 200, ieguldes klase T8 (SN8) | m | 19.2
5 | Rūpnieciski ražota aizsargcaurule DN/OD 200 | gab. | 1
Kopā:
PVN (21%):
Pavisam kopā:
PIEZĪMES:
1. Darbu veidiem, kuriem uzrādīta tilpuma mērvienība, apjoms materiāliem ir blīvā veidā.
2. Būvuzņēmējam jāievērtē darbu daudzumu sarakstā minēto darbu veikšanai nepieciešamie
materiāli un papildus darbi, kas nav minēti šajā sarakstā, bet bez kuriem nebūtu iespējama
būvdarbu tehnoloģiski pareiza un spēkā esošajiem normatīviem atbilstoša darba veikšana pilnā apjomā.
3. Dotais saraksts skatāms kopā ar rasējumiem un citām projekta daļām.
4. Būvdarbu veicējam ievērtēt būvniecības kalendāro laika periodu, un paredzēt papildus
darbus, kas var rasties būvniecībai nelabvēlīgu laika apstākļu dēļ (sasaluma periods, virsūdeņu pieplūšana u.c.)
|  | Sastādija: |  |  | A.Bērziņš
|  | Pārbaudīja: |  |  | V.Silanžs

## ELT
5.3.4. Iekārtu, konstrukciju un būvizstrādājumu kopsavilkums, būvdarbu apjomi, izmaksu aprēķins.
ELT - Elektroapgāde, ārējie tīkli sadaļa.
Projektētājs | SIA "Ceļu Komforts"
Objekts | Stāvlaukums un piebraucamais ceļš (Zvejnieku parkā pie administratīvās ēkas)
Adrese | Sporta iela 6, Salacgrīva, Salacgrīvas novads
Kad.apz. 66150010033; 66150010035.
Izmaksu pozīcija | Darba nosaukums | Mērvienība | Darba daudzums | Vienības cena EUR | Kopējā izmaksa EUR
1 | 2 | 3 | 4 | 5 | 6
| MONTĀŽAS UN DEMONTĀŽAS DARBI | N/A
1 | Tranšeja - bedre kabeļa vai citu apakšzemes komunikāciju apsekošanai (šurfēšana) | gab. | 12
2 | Tranšejas rakšana un aizbēršana viena līdz divu kabeļu (caurules) gūldīšanai 0.7m dziļumā | m | 103
3 | ZS kabeļa līdz 50 mm² ievēršana caurulē | m | 157
4 | ZS kabeļa montāža apgaismojuma balstā | balsts | 4
5 | ZS kabeļa montāža kabeļsadalnē | gab. | 5
6 | ZS plastmasas izolācijas kabeļa līdz 50 mm² gala apdare | gab. | 8
7 | PEHD caurules līdz 110 mm horizontāla urbšana - caurvilkšana (vadāmā caurdure) | m | 54
8 | EPL vai sarkanās līnijas nospraušana | km | 0.157
9 | EPL digitālā uzmērīšana | km | 0.157
10 | Automātslēdža un spaiļu komplekta montāža balstā | kompl. | 4
11 | Kabeļa montāža balstā | m | 28
12 | Pamata uzstādīšana un montāža apgaismojuma balstam | gab. | 4
13 | Apgaismojuma balsta uzstādīšana | gab. | 4
14 | Gaismekļa (armatūras) uzstādīšana un pieslēgšana | kompl. | 4
15 | Kabeļu sadalnes un metāla pamatnes uzstādīšana, pieslēgšana un kabeļu safāzēšana | kompl. | 1
16 | Esošās kabeļu sadalnes un kabeļu galu demontāža un nogādāšana pasūtītāja norādītajā vietā | kompl. | 1
17 | Kabeļu aizsargcaurules d=līdz 75 mm ieguldīšana gatavā tranšejā | m | 103
18 | KKM-6 sadalnes un pamatnes montāža | gab. | 1
19 | Kabeļlentas ieklāšana tranšejā | m | 182
20 | Bruģa seguma atjaunošana | m² | 3
21 | Bruģa seguma demontāža | m² | 3
22 | Izpilddokumentācijas sagatavošana (cilpas F-0 pret. mērīšana, izolācijas pretestība mērījumi, izpildshēmas utt.) un iesniegšana pasūtītājam | objekts | 1
| IEKĀRTU UN MATERIĀLU SPECIFIKĀCIJA | N/A
1 | Kabelis AXMK 4x35 (173 x 1,15) | m | 199
2 | Kabelis NYM 3x1.5 | m | 28
3 | Kabeļu gala apdare Cellpach SEH4 4x6-35mm² | gab. | 8
4 | Kabeļa brīdinājuma lenta 0,4 kV kabelim (173x1,05) | m | 182
5 | Aizsargcaurule D=75mm 750N sarkana EVOCAB HARD | m | 12
6 | Aizsargcaurule D=75mm 450N sarkana EVOCAB HARD | m | 91
7 | Aizsargcaurule D=110mm 1250N sarkana EVOCAB STING | m | 54
8 | Aizsargcaurule D=50mm 450N sarkana (Balstu pamatos) | m | 8
9 | Ielas gaismeklis LED VIZULO MINI MARTIN 38 W (20 LED MRS 038 740 L22 F020 SN DG1-O40_BIN-N4) ar barošanas bloku un dimmēšanas sistēmu | gab. | 4
10 | KKM-6 ar PKKM-6 pamatni (KKM6-22-004) | kompl. | 1
11 | Drošinātāji NH-00 16A | gab. | 3
12 | Drošinātāji NH-00 20A | gab. | 3
13 | Drošinātāji NH-00 35A | gab. | 3
14 | Drošinātāji NH-2 50A | gab. | 3
15 | Drošinātāji NH-2 25A | gab. | 3
16 | Automātslēdzis C-1x6A, stabā | gab. | 4
17 | Zemējuma stieple, cinkota d=10 mm | m | 3
18 | Elektrods zemējuma, cinkots tērauds ar iespēju pagarināt, d=16 mm, 1.5m | m | 3
19 | Spaile zemējuma, universāla, cinkotam metālam, zemējuma elektroda d=20 mm savienošanai ar stiepli d=8-10 mm vai plakandzelzi 4x40 mm | gab. | 1
20 | Keramzīts sadalietaisēm | maiss | 1
21 | Stabs koniskais cinkots 6m | gab. | 4
22 | Staba betona pamats DBP-13 | gab. | 4
23 | Blīvgredzens GB-RG | gab. | 4
24 | Nozarošanās spaiļu komplekts SV15 Ensto | gab. | 4
25 | Stabu ķīļskrūve | kompl. | 4
26 | Balstu apzīmējumu uzlīmes | kompl. | 4
27 | Kabeļsadalnes apzīmējumi un piederības uzlīme | kompl. | 1
28 | Kabeļu birkas | gab. | 12
29 | Palīgmateriāli: skrūves, savilces, izolācijas lenta, āderuzgaļi, slēdzene u.c. | kompl. | 1
Kopā:
PVN (21%):
Pavisam kopā:
PIEZĪMES:
1. Projektā paredzētos materiālus iespējams aizstāt ar līdzvērtīgiem, kas nepasliktina ietaises elektrotehniskās īpašības, kā arī izbūves un ekspluatācijas drošību.
2. Dotais saraksts skatāms kopā ar rasējumiem un citām projekta daļām.
|  | Sastādīja: |  |  | A.Miezītis

## TS2
5.3.5. Iekārtu, konstrukciju un būvizstrādājumu kopsavilkums, būvdarbu apjomi, izmaksu aprēķins.
TS - Teritorijas sadaļa (darbi papildus ietves pārbūvei).
Projektētājs | SIA "Ceļu Komforts"
Objekts | Stāvlaukums un piebraucamais ceļš (Zvejnieku parkā pie administratīvās ēkas)
Adrese | Sporta iela 6, Salacgrīva, Salacgrīvas novads
Kad.apz. 66150010033; 66150010035.
AADTj,piev. | ≤500
AADTj,sm. | ≤100
Izmaksu pozīcija | Darba nosaukums | Mērvienība | Darba daudzums | Vienības cena EUR | Kopējā izmaksa EUR
1 | 2 | 3 | 4 | 5 | 6
| DAŽĀDI DARBI | N/A
1 | Betona apmaļu demontāža un aizvešana | m | 11
2 | Esoša betona bruģa vai plātņu demontāža (ietves un stāvlaukuma zonā) un aizvešana | m² | 38
3 | Esoša betona plātņu demontāža un atjaunošana vai pārbūve remontzonās (pārkrāmēšana vertikālajai un horizontālajai savietošanai ar projektēto segumu, ietverot pamatnes sagatavošanu izmantojot noņemto minerālmateriālu) | m² | 8
ZEMES KLĀTNE UN LABIEKĀRTOŠANA
4 | Zemes klātnes ierakuma izbūve (gultnes rakšana, tai skaitā augu zeme, ar minerālmateriāla (šķembas+grants), augu zemes atdalīšanu no pārējā ierakuma materiāla), ar šķiroto derīgo minerālmateriālu iestrādi objektā, liekā aizvešanu | m³ | 41
5 | Uzbēruma grunts un izbūve no ierakumā iegūtā derīgā materiāla | m³ | 3.5
6 | Augu zeme (nepieciešamības gadījumā pievesta), daudzgadīga zāliena sēklas un ieklāšana, h=10cm un apsēšana, tai skaitā nogāžu un reljefa planēšana (Apjoms uzrādīts horizontālajā projekcijā. Darbu veicējam tāmes sastādīšanā ievērtēt slīpuma koeficientu). | m² | 70
| AR SAISTVIELĀM NESAISTĪTAS KONSTRUKTĪVĀS KĀRTAS | N/A
7 | Salizturīgās kārtas būvniecība līdz 40cm biezumā (pamatceļā, zem ietvēm un stāvlaukuma) | m³ | 26.5
8 | Nesaistīts minerālmateriāls un izbūve pamata nesošājā kārtā 15cm biezumā (zem ietves) | m² | 63
9 | Grants- šķembu izsijas (fr.0-5mm) un izbūve zem bruģa seguma h=3-5cm | m² | 63
10 | Betona bruģis ("taisnstūra 0,1x0,2m", pelēks, h=6cm) un izbūve | m² | 63
| KONSTRUKCIJAS UN SATIKSMES APRĪKOJUMS | N/A
11 | Ceļa apmale 100.30.15 (slīpo) uz šķembu un betona C30/37 pamata un izbūve. | m | 3
12 | Ietves apmale 100.20.08 uz šķembu un betona C30/37 pamata un izbūve. | m | 47
Kopā:
PVN (21%):
Pavisam kopā:
PIEZĪMES:
1. Darbu veidiem, kuriem uzrādīta tilpuma mērvienība, apjoms materiāliem ir blīvā veidā.
2. Konstruktīvo kārtu laukumi (m2) uzdoti pa kārtas augšējo virsmu. Materiāla tilpuma apjoms nosakāms, pielietojot trapeces šķērsgriezuma laukumu.
3. Darbi un materiāli - atbilstoši "Ceļu specifikācijas 2017" prasībām.
4. Būvuzņēmējam jāievērtē darbu daudzumu sarakstā minēto darbu veikšanai nepieciešamie
materiāli un papildus darbi, kas nav minēti šajā sarakstā, bet bez kuriem nebūtu iespējama
būvdarbu tehnoloģiski pareiza un spēkā esošajiem normatīviem atbilstoša darba veikšana pilnā apjomā.
5. Dotais saraksts skatāms kopā ar rasējumiem un citām projekta daļām.
6. Būvdarbu veicējam ievērtēt būvniecības kalendāro laika periodu, un paredzēt papildus
darbus, kas var rasties būvniecībai nelabvēlīgu laika apstākļu dēļ (sasaluma periods, virsūdeņu pieplūšana u.c.)
|  | Sastādija: |  |  | E.Leitis