## 1 SAG_
Lokālā tāme Nr. 1
Sagatavošanas darbi
Pasūtītājs: |  | Salacgrīvas novada dome
Objekta nosaukums: |  | "Sēņu iela, Svētciemā, Salacgrīvas novadā pārbūve"
Objekta adrese: |  | Sēņu iela, Svētciems, Salacgrīvas novads
Izpildītājs :
Tāme sastādīta
Nr. p. k. | Kods | Darba nosaukums | Mērvienība | Skaits
1 |  | 2 | 3 | 4
1 | 0 | Sagatavošanas darbi
1.1 | līgumc. | Trases uzmērīšana un nospraušana | km | 0.28
1.2 | līgumc. | Būvlaukuma ierīkošana | gab | 1
1.3 | līgumc. | Esošo koku zāģešana un celmu laušana vai frēzēšana, aizvedot uz būvuzņēmēja atbērtni | gab | 6
1.4 | līgumc. | Esošā asfalta seguma nojaukšana frēzējot, aizvedot uz pasūtītāja norādīto atbērtni līdz 10km attālumam | m² | 1760
1.5 | līgumc. | Brauktuves asfalta seguma savienojumu frēzēšana pieslēgumos esošajam segumam hvid=4cm, aizvedot uz būvuzņēmēja atbērtni | m² | 8
1.6 | līgumc. | Atbalstsienu demontāža | m³ | 1.2
Kopā:
materiālu, būvgružu transporta izdevumi
Tiešās izmaksas kopā:

## 2 CMD_
Lokālā tāme Nr. 2
TS sadaļa
Pasūtītājs: |  | Salacgrīvas novada dome
Objekta nosaukums: |  | "Sēņu iela, Svētciemā, Salacgrīvas novadā pārbūve"
Objekta adrese: |  | Sēņu iela, Svētciems, Salacgrīvas novads
Izpildītājs :
Tāme sastādīta
Nr. p. k. | Kods | Darba nosaukums | Mērvienība | Skaits
1 | 2 | 3 | 4 | 5
2 | 0 | Zemes darbi
2.1 | līgumc. | Augu zemes norakšana aizvedot uz būvuzņēmēja krautni, vēlākai iestrādei | m³ | 145
2.2 | līgumc. | Nederīgās grunts norakšana, aizvedot uz būvuzņēmēja atbērtni | m³ | 1641
2.3 | līgumc. | Esošā grāvja tīrīšana un profilēšana | m | 45
2.5 | līgumc. | Izrokamā kubatūra no grāvju rakšanas, pārtīrīšanas, aizvedot uz būvuzņēmēja atbērtni | m³ | 38
2.6 | līgumc. | Augu zemes norakšana hvid=0,3 m no grāvja teritorijas aizvedot uz būvuzņēmēja krautni, vēlākai iestrādei | m³ | 98
2.7 | līgumc. | Dabīga preterozijas paklāja ieklāšana | m² | 48
3 | 0 | Segas izbūve, konstrukcijas
3.1 | līgumc. | Zemes klātnes planēšana segumu izbūvei (pēc projekta atzīmēm) | m² | 2974
3.2 | līgumc. | Ielas pazeminātas betona apmaļu uzstādīšana uz betona C30/37 un nesaistītu minerālmateriālu pamata | m | 42
3.3 | līgumc. | Segas konstrukcijas izbūve (1.Tips):
3.3.1 | līgumc. | Salizturīgās kārtas izbūve 30cm biezumā | m³ | 794
3.3.2 | līgumc. | Ģeorežģis Secugrid 40/40 Q1 vai analogs | m² | 2495
3.3.3 | līgumc. | Nesaistītu minerālmateriālu maisījuma 0/63ps pamata izbūve 15cm biezumā | m² | 2426
3.3.4 | līgumc. | Nesaistītu minerālmateriālu maisījuma 0/45 pamata izbūve 10cm biezumā | m² | 2288
3.3.5 | līgumc. | Karstā asfalta apakškārta AC22base 70/100 izbūve 8cm biezumā | m² | 1764
3.3.6 | līgumc. | Karstā asfalta dilumkārta AC11surf 70/100 izbūve 4cm biezumā, ieskaitot pamata gruntēšanu | m² | 1729
3.4 | līgumc. | Segas konstrukcijas izbūve (2.Tips):
3.4.1 | līgumc. | Salizturīgās kārtas izbūve 30cm biezumā | m³ | 129
3.4.2 | līgumc. | Nesaistītu minerālmateriālu maisījuma 0/63ps pamata izbūve 20cm biezumā | m² | 418
3.4.3 | līgumc. | Nesaistītu minerālmateriālu maisījuma 0/45 pamata izbūve 10cm biezumā | m² | 406
3.4.4 | līgumc. | Karstā asfalta apakškārta AC16base 70/100 izbūve 6cm biezumā | m² | 341
3.4.5 | līgumc. | Karstā asfalta dilumkārta AC11surf 70/100 izbūve 4cm biezumā, ieskaitot pamata gruntēšanu | m² | 335
3.5 | līgumc. | Segas konstrukcijas izbūve (3.Tips):
3.5.1 | līgumc. | Salizturīgās kārtas izbūve 30cm biezumā | m³ | 27
3.5.2 | līgumc. | Nesaistītu minerālmateriālu maisījuma 0/63ps pamata izbūve 25cm biezumā | m² | 85
3.5.3 | līgumc. | Nesaistītu minerālmateriālu maisījuma 0/32s pamata izbūve 10cm biezumā | m² | 85
3.6 | līgumc. | Segas konstrukcijas izbūve (4.Tips):
3.6.1 | līgumc. | Salizturīgās kārtas izbūve 30cm biezumā | m³ | 15
3.6.2 | līgumc. | Ģeorežģis Secugrid 40/40 Q1 vai analogs | m² | 45
3.6.3 | līgumc. | Nesaistītu minerālmateriālu maisījuma 0/63ps pamata izbūve 15cm biezumā | m² | 45
3.6.4 | līgumc. | Nesaistītu minerālmateriālu maisījuma 0/45 pamata izbūve 10cm biezumā | m² | 37
3.6.5 | līgumc. | Šķembu 2-8mm izlīdzinošā kārta (cementa/smilts attiecība 1:8), h=5cm | m² | 37
3.6.6 | līgumc. | Betona bruģakmens, h=8cm (pelēks) | m² | 37
3.7 | līgumc. | Nesaistītu minerālmateriālu nomaļu izbūve, profilēšana un blīvēšana | m³ | 52
3.8 | līgumc. | Karstā asfalta dilumkārtas AC11surf 70/100 izbūve 4cm biezumā pieslēguma vietās esošajam segumam | m² | 8
4 |  | Satiksmes organizēšana, aprīkojums
4.1 | līgumc. | Ceļa zīmju balstu uzstādīšana | gab | 8
4.2 | līgumc. | Ceļa zīmju uzstādīšana | gab | 7
4.3 | līgumc. | Esošo ceļa zīmju pārcelšana | gab | 1
4.4 | līgumc. | Horizontālie apzīmējumi ar termoplastu | m² | 15.5
4.5 | līgumc. | Satiksmes organizācija būvdarbu laikā | kompl. | 1
5 |  | Labiekārtošana
5.1 | līgumc. | Zāliena ierīkošana izmantojot būvdarbos iegūto augu zemi | m² | 1147
6. |  | Nobeiguma darbi
6.1 | līgumc. | Būvdarbu apjomu uzmērīšana digitālā formā, izpildokumentācijas sagatavošana | kompl. | 1
Kopā:
materiālu, būvgružu transporta izdevumi
Tiešās izmaksas kopā:

## 3 ŪKT
Lokālā tāme Nr. 3
UKT sadaļa
Pasūtītājs: |  | Salacgrīvas novada dome
Objekta nosaukums: |  | "Sēņu iela, Svētciemā, Salacgrīvas novadā pārbūve"
Objekta adrese: |  | Sēņu iela, Svētciems, Salacgrīvas novads
Izpildītājs :
Tāme sastādīta
Nr. p. k. | Kods | Darba nosaukums | Mērvienība | Skaits
1 | 2 | 3 | 4 | 5
1 | 0 | Lietus ūdens atvade
1.1 | līgumc. | Būvbedres rakšana, aizvedot uz būvuzņēmēja atbērtni | m | 34
1.2 | līgumc. | Smilts apbērums ap cauruļvadiem | m³ | 11
1.3 | līgumc. | Kanalizācijas caurule PP Dn 200 izbūve | m | 16
1.4 | līgumc. | Gūlija Dn 400 ar nosēddaļu un kupola ķeta resti, izbūve | gab | 1
1.5 | līgumc. | Caurteku demontāža, t.sk. utilizācija | gab | 3
1.6 | līgumc. | Nogāzes nostiprinājums ar laukakmeņiem (Ø100-150mm) | m³ | 2
1.7 | līgumc. | Caurteku izbūve:
1.7.1 | līgumc. | Caurteku izbūve, PE SN8 Ø500mm gofrēta dubultsienu caurule | m | 24
1.7.2 | līgumc. | Grants pamatne zem caurtekas | m³ | 6.6
1.7.3 | līgumc. | Gultnes nostiprināšana ar dolomita šķembam (Ø40-70mm) | m³ | 1.4
1.8 | līgumc. | Kanalizācijas aku montāža DN1000, h=2m | kompl. | 1
1.9 | līgumc. | Ūdensvada tīklu rekonstrukcija (t. sk. demontāža) | m | 70
1.10 | līgumc. | Kanalizācijas spiedvada rekonstrukcija (t. sk. demontāža), DN 90 | m | 270
1.11 | līgumc. | Kanalizācijas spiedvada izbūve (beztranšeju metode), DN90 | m | 230
1.12 | līgumc. | Pieslēgums pie esošiem kanalizācijas tīkliem | gab | 2
1.13 | līgumc. | Esošā ūdensvada akas vāka nomaiņa uz peldošā tipa vāku (40t) D=600mm un vāka augstuma regulēšana projektētā seguma līmenī | gab | 1
1.14 | līgumc. | Trases digitālā uzmērīšana | gab | 1
1.15 | līgumc. | Izpilddokumentācijas, pārbaudes un tehniskie mērījumi | gab | 1
Kopā:
materiālu, būvgružu transporta izdevumi
Tiešās izmaksas kopā:

## KT
Būvniecības koptāme
Pasūtītājs: |  | Salacgrīvas novada dome
Objekta nosaukums: |  | "Sēņu iela, Svētciemā, Salacgrīvas novadā pārbūve"
Objekta adrese: |  | Sēņu iela, Svētciems, Salacgrīvas novads
Izpildītājs :
Kopējā darbietilpība, c/h
Tāme sastādīta
Nr. p. k. | Tāmes Nr. | Darba veids vai konstruktīvā elementa nosaukums | Objekta izmaksas, euro
1 | 2 | 3 | 4
1 | Lokālā tāme Nr.1 | Sagatavošanas darbi
2 | Lokālā tāme Nr.2 | Teritorijas sadaļa
3 | Lokālā tāme Nr.3 | ŪKT sadaļa
|  | Būvniecības izmaksas kopā | 0
|  | Kopā bez PVN: | 0
|  | Pievienotās vērtības nodoklis 21.00 % no visu celtniecības izmaksu kopējās summas | 0
|  | Kopējā līgumcena ar PVN | 0