## t_1_buvlaukums (2)
Lokālā tāme Nr.1
Būvlaukuma ekspluatācijas izmaksas un sagatavošanas darbi
(darba veids vai konstruktīvā elementa nosaukums)
Būves nosaukums: |  | Salacgrīvas novada domes ēkas
Objekta nosaukums: |  | Salacgrīvas novada domes ēkas fasādes vienkāršotā atjaunošana
Objekta adrese : |  | Smilšu iela 9, Salacgrīva
Nr.p.k. | Darba nosaukums | Mērvie-nība | Dau-dzums
1. | 2. | 3. | 4.
1 | Pagaidu vārtu 5m platumā uzstādīšana un demontāža | kompl. | 1
2 | Būvlaukuma nožogojuma izveide (121m) | kompl. | 1
4 | Pārvietojamā celtnieku biroja un sadzīves telpu uzstādīšana, aizvešana, noma (1 gab.) | mēn. | 3
5 | Pārvietojamās tualetes uzstādīšana, noma, apkalpošana un aizvešana (1 gab.) | mēn. | 3
6 | Pagaidu elektropieslēgums un teritorijas apgaismojums, pagaidu el.spēka sadales skapju uzstādīšana | kompl. | 1
7 | Maksa par elektroenerģiju | mēn. | 3
8 | Pagaidu ūdensvada pieslēgums | kompl. | 1
9 | Maksa par ūdeni | mēn. | 3
10 | Būvgružu konteinera (V=7m3) noma un būvgružu utilizācija | mēn. | 3
11 | Būvtāfeles izgatavošana un uzstādīšana | kompl. | 1
12 | Ugunsdzēsības stends | gab. | 1

## t_2_pam.san. (2)
Lokālā tāme Nr.2
Pamatu sanācija
(darba veids vai konstruktīvā elementa nosaukums)
Būves nosaukums: |  | Salacgrīvas novada domes ēkas
Objekta nosaukums: |  | Salacgrīvas novada domes ēkas fasādes vienkāršotā atjaunošana
Objekta adrese : |  | Smilšu iela 9, Salacgrīva
Nr.p.k. | Darba nosaukums | Mērvie-nība | Dau-dzums
1. | 2. | 3. | 4.
1. | Pamatu sanācija
1.1 | Esošo cokola betona apmaļu demontāža | m² | 56
1.2 | Esošā pandusa demontāža (personām ar kustību traucējumiem) | m² | 11
1.3 | Tranšejas rakšana ar rokām | m3 | 22
1.4 | Liekās grunts izvešana līdz 2km | m³ | 18
1.5 | Pamatu ārsienu tīrīšana un žāvēšana | m2 | 70
1.6 | Pamatu ārsienu plaisu aizdare un apmešana | m2 | 35
1.7 | -grunts | l | 35
1.8 | -apmetuma siets | m2 | 79
1.9 | -sanācijas apmetuma java | m3 | 9
2 | Pamatu vertikālā apziedumhidroizolācijas ierīkošana (2 kārtās) | m2 | 140
2.1 | -bituma mastika | kg | 80

## t_3_cok.silt. (2)
Lokālā tāme Nr.2
Cokola siltināšana
(darba veids vai konstruktīvā elementa nosaukums)
Būves nosaukums: |  | Salacgrīvas novada domes ēkas
Objekta nosaukums: |  | Salacgrīvas novada domes ēkas fasādes vienkāršotā atjaunošana
Objekta adrese : |  | Smilšu iela 9, Salacgrīva
Nr.p.k. | Darba nosaukums | Mērvie-nība | Dau-dzums
1. | 2. | 3. | 4.
1. | Pamatu sanācija
1.1 | Tranšejas rakšana ar rokām | m3 | 22 | #REF!
1.2 | Pamatu ārsienu tīrīšana un žēvēšana | m2 | 70
1.3 | Pamatu ārsienu plaisu aizdare un apmešana | m2 | 35
1.4 | -grunts | l | 150 | #REF!
1.5 | -apmetuma siets | m2 | 79 | #REF!
1.6 | -sanācijas apmetuma java | m3 | 9
1.7 | Pamatu vertikālā apziedumhidroizolācijas ierīkošana (2 kārtās) | m2 | 140
1.8 | -bituma mastika | kg | 80
#REF!
|  | Materiālu un būvgružu transporta izdevumi 3%: |  | #REF!
|  | Tiešās izmaksas kopā : |  | #REF!
|  | Darba devēja sociālais nodoklis 23,59 % |  | #REF!
|  | Pieskaitāmie izdevumi 5% : |  | #REF!
|  | Plānotie uzkrājumi 3% : |  | #REF!
|  | Kopā bez PVN 1.: |  | #REF!
2. | Monolītie dzelzsbetona pamati
1. | Cokola siltināšana
1.1 | Cokola siltumizolācijas ierīkošana | m² | 60
1.2 | - ekstrudētais putu polistirols EPS150 δ=100mm | m² | 80
1.3 | - stiklšķiedras siets | m² | 80
1.4 | - fasādes izol.tapa ar naglu | iepak. | 5.5
1.5 | dekoratīvais struktūrapmetums Dlabas 2; SAKRET | m² | 30
1.6 | Smilts aizbēršana ar blietēšanu pa slāņiem | m³ | 27

## t_4_Jumts (2)
Lokālā tāme Nr.2
Jumta nomaiņa ēkas 2.korpusam
(darba veids vai konstruktīvā elementa nosaukums)
Būves nosaukums: |  | Salacgrīvas novada domes ēkas
Objekta nosaukums: |  | Salacgrīvas novada domes ēkas fasādes vienkāršotā atjaunošana
Objekta adrese : |  | Smilšu iela 9, Salacgrīva
Nr.p.k. | Darba nosaukums | Mērvie-nība | Dau-dzums
1. | 2. | 3. | 4.
1. | Pamatu sanācija
1.1 | Tranšejas rakšana ar rokām | m3 | 22 | #REF!
1.2 | Pamatu ārsienu tīrīšana un žēvēšana | m2 | 70
1.3 | Pamatu ārsienu plaisu aizdare un apmešana | m2 | 35
1.4 | -grunts | l | 150 | #REF!
1.5 | -apmetuma siets | m2 | 79 | #REF!
1.6 | -sanācijas apmetuma java | m3 | 9
1.7 | Pamatu vertikālā apziedumhidroizolācijas ierīkošana (2 kārtās) | m2 | 140
1.8 | -bituma mastika | kg | 80
#REF!
|  | Materiālu un būvgružu transporta izdevumi 3%: |  | #REF!
|  | Tiešās izmaksas kopā : |  | #REF!
|  | Darba devēja sociālais nodoklis 23,59 % |  | #REF!
|  | Pieskaitāmie izdevumi 5% : |  | #REF!
|  | Plānotie uzkrājumi 3% : |  | #REF!
|  | Kopā bez PVN 1.: |  | #REF!
2. | Monolītie dzelzsbetona pamati
2 | Cokola siltināšana
2.1 | Cokola siltumizolācijas ierīkošana | m² | 100
2.2 | - ekstrudētais putu polistirols EPS150 δ=100mm | m² | 80
2.3 | - stiklšķiedras siets | m² | 80
2.4 | - fasādes izol.tapa ar naglu | iepak. | 5.5
2.5 | Dekoratīvais struktūrapmetums Dlabas 2 un 1 SAKRET | m² | 30
2.6
Materiālu un būvgružu transporta izdevumi 3%:
Tiešās izmaksas kopā :
Darba devēja sociālais nodoklis 23,59 %
Pieskaitāmie izdevumi 5% :
Plānotie uzkrājumi 3% :
Kopā bez PVN 2.:
1. | Jumta nomaiņa ēkas 2.korpusam un jumta elementu nomaiņa un montāža 1 un 2 korp.
1.1 | Esošā jumta demontāža un utilizācija | m² | 280
1.2 | Esošo notekreņu saīsināšana un notekreņu un tekņu iznešana ārpus siltinājumu zonas | kompl. | 1
1.3 | Jumta koka nesošais konstrukciju montāža | m³ | 11.32
1.4 | - antiseptizētā kokmateriāli | m³ | 13.58
1.5 | - enkurbultas, bultskrūves, būvkalumi | kg | 120
1.6 | - ruberoīds | rul. | 6
1.7 | Jumta klājums ar Ruukki Monterrey RR29 loksnēm, ieskaitot dēļu klāju | m² | 280
1.8 | - antikondensāta plēve | m² | 308
1.9 | - kores blīvējums | m | 42
1.10 | - garenlatas un retināts dēļu klajs (antiseptizēts) | m³ | 2.52
1.11 | - naglas | kg | 28
1.12 | - profilēta loksne | m² | 308
1.13 | - skrūves | gab. | 2240
1.14 | - tērauda loksne | m² | 56
1.15 | - naglas | kg | 3.36
1.16
1.17 | Pretkondensāta plēves ieklāšana | m² | 300
1.18 | Ruukki Monterrey jumta seguma ieklāšana | m² | 280
1.19 | - mitrumizt.OSB t=20mm | m² | 309
1.20 | - naglas | kg | 27
1.21 | Ruberoīda kārta | m² | 370
1.22 | Bitumena dakstiņi | m² | 300
1.16 | Jumta lūkas 800x800 (no bēniņiem) montāža | gab. | 1
1.15 | Metāla jumtiņu virs skursteņiem montāža | gab. | 2
1.16 | Skursteņu apmetums un krāsošana | gab. | 2
1.17 | Ventilācjas izvadkanālu pagarināšana un montāža | kompl. | 4
1.18 | Lietus ūdens tekņu montāža | t.m. | 128
1.19 | Lietus ūdens notekcauruļu montāža | t.m. | 44.7
1.20 | Dzegas apšūšana | m² | 112

## Logi (2)
Lokālā tāme Nr.2
Esošo logu bloki iznešana mūra ārējā plaknē
(darba veids vai konstruktīvā elementa nosaukums)
Būves nosaukums: |  | Salacgrīvas novada domes ēkas
Objekta nosaukums: |  | Salacgrīvas novada domes ēkas fasādes vienkāršotā atjaunošana
Objekta adrese : |  | Smilšu iela 9, Salacgrīva
Nr.p.k. | Darba nosaukums | Mērvie-nība | Dau-dzums
1. | 2. | 3. | 4.
1 | Esošo logu bloki iznešana mūra ārējā plaknē
1.1 | PVC konstrukcijas paketstiklojuma logu bloka demontāža un montāža siltinājumā | gab. | 69
2.2 | Iekšējo laminēto, impregnēto skaidu plākšņu palodžu montāža | t.m. | 97
1.3 | Iekšējā logu ailu apdare | t.m. | 210

## Fasādes (2)
Lokālā tāme Nr.2
Fasādes
(darba veids vai konstruktīvā elementa nosaukums)
Būves nosaukums: |  | Salacgrīvas novada domes ēkas
Objekta nosaukums: |  | Salacgrīvas novada domes ēkas fasādes vienkāršotā atjaunošana
Objekta adrese : |  | Smilšu iela 9, Salacgrīva
Nr.p.k. | Darba nosaukums | Mērvie-nība | Dau-dzums
1. | 2. | 3. | 4.
Fasādes
1.1 | Metāla kāpņu (2.gb.) un balkona margu (2.korp.) demontāža | kompl | 1
1.2 | Sastatņu montāža, demontāža un noma | m² | 300
1.3 | Esoās virsmas remonts | m² | 600
1.4 | Cokola profila un konsoles montāža | m² | 80
1.5 | cokola profils | m | 82
1.6 | termiskā starplika, konsole un montāžas tapas | kompl | 1
1.7 | Ārsienu siltināšana ar 150mm biezām cietām akmens vates plāksnēm | m² | 607
1.8 | - akmens vates PAROC WAS 35t; t=100mm | m² | 620
1.9 | - akmens vates PAROC WAS 35t; t=50mm | m² | 620
1.10 | - dībeļi stiprināšanai | gb. | 3642
1.11 | - pārējie materiāli (profili utt.) | m² | 607
1.12 | Durvju ailu malu apdare ar 30mm biezām cietām akmens vates plātnēm | t.m. | 17
1.13 | - akmens vates PAROC WAS 35t; t=30mm | m² | 9
1.14 | - dībeļi stiprināšanai | gb. | 24
1.15 | - pārējie materiāli | t.m. | 17
1.16 | Ventilējamās fasādes montāža un ārējo aiļu apdare | m² | 607
1.17 | vertkālais montāžas profils | kompl | 1
1.18 | - šķiedrcementa fasādes apdares loksnes Eternit Equitone NU250 un NU251 | m² | 590
1.19 | - šķiedrcementa fasādes apdares dēlīši Cedral Clik 04 ar koka imitācijas faktūras virsmu | m² | 37
1.20 | - pārējie materiāli | m² | 607
1.21 | Ārējo palodžu montāža | t.m. | 97
1.22 | Esošā seguma demontāža balkonos | m² | 14.4
1.23 | Balkona asīs 5-6/A-B plātnes remonts | m² | 2.3
1.24 | Slīpuma no cementa javas ierīkošana balkonos | m² | 14.4
1.25 | Grīdu flīzēšana ar hidroizolāciju ierīkošanai balkonos | m² | 14.4
1.26 | hidroizolācija "Hidrostop" | kg | 36
1.27 | akmens masas flīzes Cerdisa EC1 30x60mm, 10x60mm Holborn TA, R11 Strutturalo | m² | 15.55
1.28 | flīžu līme | kg | 50.4
1.29 | pārējie materiāli | m² | 14.4
1.30 | Skārda apmaļu montāža balkonos | t.m. | 12
1.31 | Balkonu margu montāža | t.m. | 12
1.32 | Balkonu apakšējās un sānu daļas apmešana un krāsošana | m² | 23
1.33 | - apmetuma java | kg | 17.25
1.34 | - KNAUF betonkontakt | m² | 6.9
1.35 | - dekoratīvais apmetums | kg | 115
1.36 | - pārējie materiāli | m² | 23
1.37 | Esošā seguma demontāža lieveņos | m² | 33
1.38 | Slīpuma no cementa javas ierīkošana lieveņos | m² | 33
1.39 | Grīdu flīzēšana ar hidroizolāciju ierīkošanai lieveņos | m² | 33
1.40 | hidroizolācija "Hidrostop" | kg | 82.5
1.41 | akmens masas flīzes Cerdisa EC1 30x60mm, 10x60mm Holborn TA, R11 Strutturalo | m² | 35.64
1.42 | flīžu līme | kg | 115.5
1.43 | Blietēto šķembu slāņu zem pamatnēm ierīkošana | m³ | 14
1.44 | Uzbrauktuves (personām ar kustību traucējumiem) izbūve | m² | 11
1.45 | Betona apmaļu uz betona pamatnes montāža | t.m | 102
1.46 | Bruģa seguma ierīkošana | m2 | 41
1.47 | Divu līmeņa margu montāža uzbrauktuvei | t.m. | 6
| Esošās un jaunizbūvētās dzegas krāsojums | m² | 178

## Bēniņi (2)
Lokālā tāme Nr.2
Bēniņi
(darba veids vai konstruktīvā elementa nosaukums)
Būves nosaukums: |  | Salacgrīvas novada domes ēkas
Objekta nosaukums: |  | Salacgrīvas novada domes ēkas fasādes vienkāršotā atjaunošana
Objekta adrese : |  | Smilšu iela 9, Salacgrīva
Nr.p.k. | Darba nosaukums | Mērvie-nība | Dau-dzums
1. | 2. | 3. | 4.
1. | Bēniņu lūku nomaiņa un siltumizolācijas ierīkošana bēniņu stāva grīdā
1.1 | Bēniņu lūku nomaiņa ugunsnoturība EI-30 | gab. | 2
1.2 | Beramās vates Paroc BLT 3 t=300mm iestrāde | m² | 342
1.3 | Tvaika izolācijas PAROC XMV 001 ieklāšana | m² | 342
1.4 | Koka laipu izveide bēniņos | m² | 25

## t_3_apkure (2)
Lokālā tāme Nr.3
Apkure
(darba veids vai konstruktīvā elementa nosaukums)
Būves nosaukums: |  | Salacgrīvas novada domes ēkas
Objekta nosaukums: |  | Salacgrīvas novada domes ēkas fasādes vienkāršotā atjaunošana
Objekta adrese : |  | Smilšu iela 9, Salacgrīva
Nr.p.k. | Darba nosaukums | Mērvie-nība | Dau-dzums
1. | 2. | 3. | 4.
Apkure
1 | Apkures radiators C11-500-400 ar stiprinājuma kronšteiniem, ieksrūvējamo atgaisotāju un tukšošanas korķi, sānu pieslēgums | kompl | 3
2 | Apkures radiators C11-500-600 ar stiprinājuma kronšteiniem, ieksrūvējamo atgaisotāju un tukšošanas korķi, sānu pieslēgums | kompl | 14
3 | Apkures radiators C11-500-700 ar stiprinājuma kronšteiniem, ieksrūvējamo atgaisotāju un tukšošanas korķi, sānu pieslēgums | kompl | 31
4 | Apkures radiators C11-500-800 ar stiprinājuma kronšteiniem, ieksrūvējamo atgaisotāju un tukšošanas korķi, sānu pieslēgums | kompl | 14
5 | Apkures radiators C11-500-900 ar stiprinājuma kronšteiniem, ieksrūvējamo atgaisotāju un tukšošanas korķi, sānu pieslēgums | kompl | 3
6 | Apkures radiators C11-500-1000 ar stiprinājuma kronšteiniem, ieksrūvējamo atgaisotāju un tukšošanas korķi, sānu pieslēgums | kompl | 4
7 | Apkures radiators C11-500-1100 ar stiprinājuma kronšteiniem, ieksrūvējamo atgaisotāju un tukšošanas korķi, sānu pieslēgums | kompl | 2
8 | Apkures radiators C22-500-700 ar stiprinājuma kronšteiniem, ieksrūvējamo atgaisotāju un tukšošanas korķi, sānu pieslēgums | kompl | 1
9 | Apkures radiators C22-500-800 ar stiprinājuma kronšteiniem, ieksrūvējamo atgaisotāju un tukšošanas korķi, sānu pieslēgums | kompl | 1
10 | Apkures radiators C22-500-900 ar stiprinājuma kronšteiniem, ieksrūvējamo atgaisotāju un tukšošanas korķi, sānu pieslēgums | kompl | 2
11 | Apkures radiators C22-500-1100 ar stiprinājuma kronšteiniem, ieksrūvējamo atgaisotāju un tukšošanas korķi, sānu pieslēgums | kompl | 2
12 | Apkures radiators C22-500-1200 ar stiprinājuma kronšteiniem, ieksrūvējamo atgaisotāju un tukšošanas korķi, sānu pieslēgums | kompl | 1
13 | Cinkotā tēr.caurule d15x1,2, montāža | m | 320
14 | Cinkotā tēr.caurule d18x1,2, montāža | m | 85
15 | Cinkotā tēr.caurule d22x1,5, montāža | m | 70
16 | Cinkotā tēr.caurule d28x1,5, montāža | m | 120
17 | Cinkotā tēr.caurule d35x1,5, montāža | m | 40
18 | Cinkotā tēr.caurule d42x1,5, montāža | m | 10
19 | Radiatoru vārsts DN15, montāža | gab | 78
20 | Radiatoru noslēgvārstu DN25mm, montāža | gab | 4
21 | Balansēšanas vārstu DN20mm, montāža | gab | 4
22 | Atpakaļgaitas vārstu DN15mm, montāža | gab | 78
23 | Radiatoru noslēgvārstu DN25mm, montāža | gab | 4
24 | Tukšošanās ventīlis DN20mm, montāža | gab | 2
25 | Termostata galva Uni LHB | gab | 78
26 | Automātiskais atgaisošanas ventīlis DN15mm, montāža | gab | 4
27 | Gaisa seperātors "Exvoid" DN32, montāža | gab | 2
28 | Cauruļvadu izolācija ar biezumu 11mm | m | 465
29 | Stiprinājumi un izlietojamie materiāli | kompl | 1
30 | Elektroinstalācijas materiāli | kompl | 1
31 | Esošo cauruļvadu un sildķermeņu demontāža | kompl | 1
Ventilācijas koloriferu siltumapgāde
1 | Cirkulācijas sūknis Q=0,027 m3/h, H=1m | kompl | 1
2 | Trīsceļu reg.vārsts ar el.piedziņu, Kvs=6.3 Dn15 | gab. | 1
3 | Balansēšanas vārstu DN15mm, montāža | gab | 2
4 | Noslēgvārstu DN15mm, montāža | gab | 6
5 | Vienvirziena vārsts DN15, montāža | gab | 2
6 | Termometri un manometri (1gab.+2gab.) | kompl | 1
7 | Netīrumu uztvērējs DN15mm, montāža | gab | 1
8 | Cinkotā tēr.caurule d15x1,2, montāža | m | 1
9 | Fasondetaļas un veidgabali, montāža | kompl | 20
10 | Ventiļi 2gb, vārst 2gb DN15, montāža | kompl | 1
11 | Cauruļvadu izolācija ar biezumu 11mm | m | 1
12 | Stiprinājumi | kompl | 1
13 | Elektroinstalācijas materiāli | kompl | 1
Siltummezgla rekonstrukcija
1 | Cirkulācijas sūknis Q=3.0 m3/h, H=50 kPa, N = 91 W ar automātiku | kompl | 1
2 | Cinkotā tēr.caurule d54x1,5, montāža | m | 4
3 | Fasondetaļas un veidgabali, montāža | kompl | 2
4 | Stiprinājumi un izlietojamie materiāli | kompl | 1
5 | Esošo cauruļvadu un iekārtu demontāža | kompl | 1
6 | Elektroinstalācijas materiāli | kompl | 1
Siltumtrases izbūve ventilācijas iekārtai
1 | Siltumtrases tranšejas rakšana 1.0-1.2m dziļumā | m | 10
2 | Smilts tranšejas pēdas sagatavošanai | m | 10
3 | Siltumtrases Ecoflex Thermo PRO Twin 2x25x2.3/145 ieguldīšana tranšejā | m | 12
4 | Siltumtrases pieslēgšana pie esošās apkures/ventilācijas kontūras | kompl. | 1
5 | Siltmtrases digitālā uzmērīšana, izpildmērījumu nodošana MDC | kompl. | 1
6 | Tranšejas aizbēršana, blietēšana | m | 10
7 | Seguma atjaunošana ar karsto asfaltbetonu | m2 | 8
8 | Rūpnieciski izolēta siltumtrase Ecoflex Thermo PRO Twin 2x25x2.3/145 | m | 12
9 | Siltumtrases gala noslēguzmava TWIN | gab | 2
10 | Palīgmateriāli siltumtrases pieslēgšanai | kompl. | 1
11 | Smilts tranšejas pēdai | m3 | 0.8

## t_4_ventil (2)
Lokālā tāme Nr.4
Ventilācija
(darba veids vai konstruktīvā elementa nosaukums)
Būves nosaukums: |  | Salacgrīvas novada domes ēkas
Objekta nosaukums: |  | Salacgrīvas novada domes ēkas fasādes vienkāršotā atjaunošana
Objekta adrese : |  | Smilšu iela 9, Salacgrīva
Nr.p.k. | Darba nosaukums | Mērvie-nība | Dau-dzums
1. | 2. | 3. | 4.
1 | Gaisa pieplūdes-nosūces agregāts Domekt R-700-L-F-EC/0.17-F7-M5-HE/2-X-R1-C6.1-X Lp=450m3/st., Ln=450m3/st., montāža | gab. | 1
2 | Gaisa vads Ø 160, montāža | m | 12
3 | Gaisa vads Ø 200, montāža | m | 8
4 | Gaisa vads Ø 250, montāža | m | 10
5 | Gaisa vads 150 x 300, montāža | m | 4
6 | Fasondetaļas un veidgabali, montāža | kompl | 24
7 | Trokšņu slāpētājs Ø 250, L=600 mm | gab. | 1
8 | Trokšņu slāpētājs Ø 250, L=900 mm | gab. | 1
9 | Regulējošais vārsts Ø 160 | gab. | 6
10 | Ārsienā montējama gaisa izplūdes reste | gab. | 2
11 | Ārsienā montējama gaisa ieplūdes reste | gab. | 2
12 | Palīgmateriali un elektromateriāli | kompl. | 1

## ĀK (2)
Lokālā tāme Nr.5
Ārējā kanalizācija
(darba veids vai konstruktīvā elementa nosaukums)
Būves nosaukums: |  | Salacgrīvas novada domes ēkas
Objekta nosaukums: |  | Salacgrīvas novada domes ēkas fasādes vienkāršotā atjaunošana
Objekta adrese : |  | Smilšu iela 9, Salacgrīva
Nr.p.k. | Darba nosaukums | Mērvie-nība | Dau-dzums
1. | 2. | 3. | 4.
1. | Kanalizācija
1.1 | Tranšejas rakšana ar ekskavatoru | m³ | 179
1.2 | Tranšeju rakšana ar rokām | m³ | 6
1.3 | Granta pamatnes un izlīdzināšana | m³ | 2.2
1.4 | Blietētās smilts pamatnes izveidošana zem caurulēm 15cm biezumā | m³ | 18
1.5 | Ģeotekstils apkārt filtrācijas tranšejas un virs granta | m² | 24
1.6 | Plastmasas PP sadzīves kanalizācijas cauruļu Dn110, klase T8 montāža ar smilts apbērumu 0,2m ap cauruli | m | 74
1.7 | Plastmasas PP monolītsienu kanalizācijas uzmavu cauruļu Dn160, klase T8 montāža ar smilts apbērumu 0,2m ap cauruli | m | 60.2
1.8 | Plastmasas PP monolītsienu kanalizācijas uzmavu cauruļu Dn200, klase T8 montāža ar smilts apbērumu 0,2m ap cauruli | m | 29.4
1.9 | Kanalizācijas plastmasas skataka komplektā ar pamatni, augstumu reg.cauruli, blīvgumiju, manžeti, teleskopu, vāku zaļajā zonā vāka rāmi, slodzes klase 25t, dziļumā līdz 1,05m D315 | kompl. | 1
1.10 | Kanalizācijas plastmasas skataka komplektā ar pamatni, augstumu reg.cauruli, blīvgumiju, manžeti, teleskopu, vāku zaļajā zonā vāka rāmi, slodzes klase 25t, dziļumā līdz 1,05m D425 | kompl. | 4
1.11 | Kanalizācijas plastmasas skataka komplektā ar pamatni, augstumu reg.cauruli, blīvgumiju, manžeti, teleskopu, vāku zaļajā zonā vāka rāmi, slodzes klase 25t, dziļumā līdz 1,05m D560 | kompl. | 1
1.12 | Aizsargcaurule PVC Dn110 | m | 36
1.13 | PP revīzija uz notekas DN100 | gab. | 12
1.14 | PP T-gabals 160/110/160 | gab. | 3
1.15 | Kanalizācijas cauruļvadu skalošana un nodošana | kompl. | 1

## koptāme
BŪVNIECĪBAS KOPTĀME
Objekta nosaukums: "Salacgrīvas novada domes ēkas fasādes vienkāršotā atjaunošana"
Nr.p.k. | Tāmes Nr. | Objekta nosaukums
1. | 2. | 3.
1. |  | Vispārējie būvdarbi
1.1. | lokālā tāme Nr.1 | - būvlaukuma ekspluatācijas izmaksas un sagatavošanas darbi
1.2. | lokālā tāme Nr.2 | - vispārējie būvniecības darbi:
~ pamatu sanācija
~ cokolstāva siltināšana
~ jumts
~ logi
~ fasāde
~ bēniņi
2. |  | Specializētie darbi - iekšējie tīkli, sistēmas
2.1. | lokālā tāme Nr.3 | - apkure
2.3. | lokālā tāme Nr.4 | - ventilācija
3. |  | Specializētie darbi - ārējie tīkli
3.1. | lokāla tāme Nr.5 | - ārējā kanalizācija